## 3 Besen Kehrmaschine
Pos. | Text |  |  |  | Bieterangaben
1.0 | Allgemeines
1.1 | Hersteller
1.2 | Typenbezeichnung
1.3 | Zul. Gesamtgewicht max.12.000 kg : |  |  |  | kg
1.4 | Nutzlast ≥ 4.600 kg : |  |  |  | kg
2.0 | Fahrmotor und Energie
2.1 | Batterieelektrischer Fahrmotor
2.2 | Motorleistung mind. 100 kW : |  |  |  | kW
2.3 | Motordrehmoment mind. 450 Nm : |  |  |  | Nm
2.4 | Ladeleistung AC mind. 22 kW : |  |  |  | kW
2.5 | Ladeleistung DC mind. 50 kW : |  |  |  | kW
2.6 | Batteriekapazität mind. 120 kWh : |  |  |  | kWh
2.7 | Batterie Beschaffenheit (LFP,NMC,NCA) :
3.0 | Antrieb
3.1 | Kraftübertragung auf mind. 2 Radmotoren
3.2 | 2 geteilte Fahrstufen, Arbeitsgang/ Fahrgang
|  | Arbeitsgang 0 - mind. 15 km/h |  |  | km/h
|  | Fahrgang 0 - mind. 40 km/h |  |  | km/h
3.3 | Steigfähigkeit |  |  |  | %
3.4 | Tempomat im Arbeitsgang
4.0 | Maße und Gewichte
4.1 | Fahrzeughöhe ohne. RKL max. 3.000 mm |  |  |  | mm
4.2 | Fahrzeuggesamtlänge max. 6.000 mm mit Besen |  |  |  | mm
4.3 | Fahrzeugbreite max. 2.000 mm ohne Spiegel |  |  |  | mm
4.4 | Radstand max. 2.500 mm |  |  |  | mm
4.5 | Achslastverteilung: VA - HA
|  | Gewichtsvariante Vorderache max. |  |  | kg
|  | Gewichtsvariante Hinterache max. |  |  | kg
4.6 | Wendekreisdurchmesser "Dsa" n. DIN EN 15429-1: max. 5.500 mm |  |  |  | mm
4.7 | Einstiegshöhe max. 500 mm |  |  |  | mm
5.0 | Räder, Achsen und Aufhängung ,Bremsen
5.1 | Federung: Hydropneumatisch, Luftfederung, Einzelradaufhängung :
5.2 | Reifen mit ausreichender Traglast
Reifengröße Vorderachse :
Reifengröße Hinterachse mit M&S Kennzeichnung :
5.3 | Hydraulische Zweikreisbremsanlage nach StVZO
5.4 | Achslastabhängige Bremskraftverteilung
5.5 | Zweiachsfahrgestell mit hydr. Lenkung
6.0 | Kabine
6.1 | Verglasung mit getöntem Wärmedämm-Sicherheitsglas (vorne und seitl.)
6.2 | Türen mit Schiebefenster im vorderen Bereich zu öffnen, alternativ Kurbelfenster
6.3 | Haltegriffe im Bereich der Einstiege
6.4 | Sonnenblende
6.5 | Scheibenwischer, mehrstufig mit Intervallschaltung
6.6 | Innenbeleuchtung
6.7 | Rechtslenker
6.8 | Ergonomisch verstellbare Lenksäule
6.9 | Klimaanlage mit Pollenfilter
6.10 | Bezeichnung des eingesetzten Kältemittels :
6.11 | Fahrersitz: Luftfedersitz mit autom. Höhen- und Gewichtseinstellung,
6.12 |  | Kopfstütze, Dreipunkt-Sicherheitsgurt integriert, Sitzheizung und Lendenwirbelstütze
6.13 | Sitzhersteller :
6.14 | Typenbezeichung :
6.15 | gepolsterter Beifahrersitz mit 3-Punkt Sicherheitsgurt
6.16 | DAB Radio mit Bluetooth-Freisprechanlage und Boxen
6.17 | Beleuchtung nach StVZO
6.18 | 1x LED-Rundumkennleuchte an der Kabine (Art und Ausführung in Absprache mit dem AG)
6.19 | 1x LED-Rundumkennleuchte am Fahrzeugheck (Art und Ausführung in Absprache mit dem AG)
6.20 | Akustischer Rückfahrwarner
6.21 | Beheizte Rückraum/-Toter Winkel Überwachungskamera nach DIN EN 60529, mind. IP 69,
für den Betrieb bei Tag und Nacht geeignet, autom. Einschaltung bei Rückwärtsfahrt
und Blinker (Ausführung und Montageort in Absprache mit dem AG)
6.22 | 360° Kamera
6.23 | Außenspiegel re. und li. beheizt, einklappbar
6.24 | Weitwinkelspiegel re. und li. beheizt, einklappbar
6.25 | Rampenspiegel re. und li.
6.26 | Ergonomisch ausgeführte Armlehne, rechts, mind. mit der Bedienung aller
Grundkehrfunktionen: Besen heben, -senken, -schwenken
6.27 | Hauptbedienpultmonitor mit der Bedienung und Anzeige aller Grundparameter bzw.
Arbeitszustände mind.: Motor-, Besen- und Ventilatordrehzahl, Fahr- und
Kehrkilometer, Fahr- und Kehrstunden,
Akustische und optische Warneinrichtung, Öl-, Hydraulik- und Kühlwassertemperatur,
nur optisch: Öl- und Frischwasserstand, Bremsanlage, Handbremse
6.28 | Digitaler VDO-Tachograph inkl. Kalibrierung und Personalisierung
6.29 | Vorkonditionierung der Kabine (Heizung und Kühlung) während des Ladevorgangs
6.30 | Fehlerauslese- und Diagnosemöglichkeit Onboard
6.31 | Verglaste Öffnung im Kabinenboden zur freien Beobachtung des Saugmundes
6.32 | Feuerlöscher 2 Kg mit Halter
6.33 | 3 Fahrzeugschlüssel
7.0 | Kehraggregat (3 Besen)
7.1 | Gesamtkehrbreite mit 3 Besen mind. 3.000 mm |  |  |  | mm
7.2 | Gesamtkehrbreite mit 2 Besen mind. 2.000 mm |  |  |  | mm
7.3 | Hydraulischer Kehreinheitverschub mit mind. 300 mm |  |  |  | mm
7.4 | Besenplatten in Absprache mit dem AG n. Auftragsvergabe
7.5 | Besenanpressdruck an allen drei Besen einstellbar
7.6 | Hydraulische Winkelverstellung Besen rechts
7.7 | Gezogene Seitenbesen re. und li.: mind. 800 mm Duchmesser |  |  |  | mm
7.8 | Seitenbesen im Kehrbetrieb einzeln hydr. einzieh- und ausschaltbar (Verkehrshindernisse)
7.9 | Stufenlose Besendrehzahlverstellung aller 3 Besen
7.10 | Besenbeleuchtung rechts und links und Frontbesen in LED-Ausführung
7.11 | Saugmundbeleuchtung (LED) mit Saugmundkamera
7.12 | Saugmundkamera mit Sprühsystem auf separatem Farbbildschirm
7.13 | Dritter Fronttellerbesen mind. 800 mm, schwenkbar re. und li.
über die gesamte Fahrzeugbreite, hydraulische Neigungsverstellung
7.14 | Besenarm und Hydraulikanlage muß für die Wildkrautbeseitigung ausgelegt sein
7.15 | Saugmund, in der Höhe hydraulisch verstellbar, gezogene
Ausführung, innen gummiert
7.16 | Saugmundbreite mind. 600 mm |  |  |  | mm
7.17 | Grobaufnahme
7.18 | Hydraulische Verschlussklappe vom Behälter zum Saugschacht
7.19 | Saugrohr Durchmesser mind. 220 mm |  |  |  | mm
7.20 | Werkzeugloses, manuelles reinigen des Saugschachtes bei Verstopfung
7.21 | Luftvolumenstrom gem. DIN EN 15429 : |  |  |  | m³/h
8.0 | Wasseranlage
8.1 | Frischwassertankbefüllung über Storz C -Kupplung, rechts mit Freifallstrecke
8.2 | Elektr. ein- und ausschaltbare Wasserpumpe mit Filter
8.3 | Frischwasserzuführung automatisch ein und ausschaltbar bei Besenbetätigung
8.4 | Frischwassermenge mind. 600 Liter : |  |  |  | Liter
(Zusatzwassertank für Erweiterung erlaubt)
8.5 | Füllschlauch mind. 5 Meter
8.6 | Brauchwasseranlage, gefiltert, ein- und ausschaltbar ohne Wasserförderpumpe
8.7 | Brauchwassertankbefüllung über Storz C -Kupplung, rechts
8.8 | Hochdruck-Waschanlage mind. 150 bar bei ca. 15 l/min. mit Schwemmbalken vor der VA
9.0 | Kehrgutbehälter
9.1 | Der Kehrgutbehälter ist mit der Fahrzeughydraulik nach hinten kippbar
9.2 | Nutzbarer Rauminhalt des Behälters: mind. 3,5 m³ (DIN EN 15429) |  |  |  | m³
9.3 | Kehrgutbehälter kpl. aus Edelstahl mit mechanicher Sicherungsstütze
9.4 | Der Kehrgutbehälter ist von innen so auszulegen ,das keine Ecken und Kanten vorhanden
sind ,die Schmutzanhaftungen fördern
9.5 | Einwurfschacht mit Prallblech
9.6 | Handpumpe als Notpumpe für den Behälter
9.7 | Kehrgutbehälter umlaufend abgedichtet
9.8 | Die Feinstaubaufnahmefähigkeit mind. PM 2,5 (Prüfung und Bewertung) ist nach
DIN EN 15429-3 nachzuweisen. Dem Angebot ist das Prüfprotokoll beizufügen.
9.9 | Grobschmutzsieb elektrisch oder hydraulisch absenkbar
10.0 | sonstige Ausstattung
10.1 | Bei Rückwärtsfahrt muß das Kehraggregat und der Saugkasten, ohne Frontbesen
automatisch in Fahrstellung gehen
10.2 | Warndreieck mit Halter in der Kabine montiert
10.3 | Warnlampe
10.4 | Bordwerkzeug
10.5 | Zwei Rückfahrscheinwerfer LED zusätzlich (Positionierung in Abstimmung mit AG)
10.6 | Farbe Aufbau und Fahrerhaus: RAL 2011 orange oder vergleichbar
10.7 | Warnmarkierung nach DIN 30710
10.8 | Dauerhaftes Anbringen von Reifenluftdruckhinweisschildern über den Achsen, rechts/links
10.9 | Dauerhaftes Anbringen von Hydraulikölschildern an den entspr. Füllstutzen
10.10 | Garantierter Schallleistungspegel der kpl. Kehrmaschine (max. 95 dB(A) |  |  |  | dB(A)
gem. der 32. BImSchV bzw. EU-Richtlinie 2000/14/EG in der
z.Z. gültigen Fassung
10.11 | Der Schalleistungspegel ist in Form eines Aufkleber am Behälter anzuzeigen
10.12 | Schalldruckpegel LpA in der Fahrerkabine max. 75 dB(A) |  |  |  | dB(A)
11.0 | Dokumentation
11.1 | CE Kennzeichnung der kpl. Kehrmaschine
gem. der 32. BImSchV bzw. EU-Richtlinie 2000/14/EG in der z.Z. gültigen Fassung
11.2 | EG-Konformitätserklärung in Papierform deutsch
11.3 | einschl. 1. große Inspektion in Recklinghausen, KSR, Beckbruchweg 33 (kpl. kostenfrei)
11.4 | 1x Ersatzteileliste (deutsch) in Papierform oder auf digital
11.5 | 1x Werkstatthandbuch (deutsch) in Papierform oder digital
11.6 | 2x Bedienungsanleitung in Papierform (deutsch)
11.7 | Eine Kurzanleitung zur Fahrzeugbedienung und tägl. Wartung
(max. 3 Blätter A4 in Folie eingeschweißt)
11.8 | Detallierte theoretische und praktische Einweisung des Bedien- und Werstattpersonals durch
Fachpersonal des Bieters bei der Fahrzeugübergabe in Recklinghausen (KSR). Die
Einweisung muss in deutscher Sprache mind. folgende Punkte beinhalten:
- Wartung, Reinigung und Pflege
- Hinweise auf Besonderheiten, Vermeidung von Unfällen, Fehlbedienungen und Schäden
- Funktionsvorführung und praktische Kehrfahrt im Bezirk in ausreichender Form
ca.3 x 1 Std.
11.9 | Nacheinweisung des Bedienpersonals in Recklinghausen nach Absprache (kpl. kostenfrei)
12.0 | Service
12.1 | Zulassung des Fahrzeuges gemäß StVZO als selbstf. Arbeitsmaschine/Straßenreiniger
beim Strassenverkehrsamt Marl (in Absprache mit dem AG nach erteilung der Vollmacht)
12.2 | Garantie: mind. 24 Monate oder mind. 2000 Betr.Std. je nachdem |  |  |  | Monate
|  | was zuerst eintritt |  |  | Betr. Std.
12.3 | Garantierte Ersatzteilelieferung über mind. 10 Jahre
12.4 | Garantie Batteriepack mind. 5 Jahre oder min. 8.500 Bh je nachdem was zuerst eintritt
Jahre
Betr. Std.
12.5 | Telematik Abonnement mind. 8 Jahre kostenlos
12.6 | Garantierte Lieferung von Ersatzteilen innerhalb von 48 Std. nach Auftragserteilung
12.7 | Schulung von 2 Kfz-Werkstattmitarbeiter n. Terminabsprache (kpl. kostenfrei)
im Herstellerwerk oder Niederlassung (Reisekosten s. Vorbemerkungen)
12.8 | Durch eine entsprechende Werkstattausstattung mit Personal, Sonderwerkzeugen, Prüfgeräten,
Ersatzteilen und mobilem Kundendienst muss eine zeitnahe Instandsetzung (i.d. Regel
innerhalb von 24 Stunden) garantiert sein.
12.9 | Telefonische Service-Unterstützung (Notfall-Nr.), mindestens: werktags Mo.-Sa. zwischen
07.30 und 17.00 Uhr
13.0 | Sonstiges
13.1 | Folgende Datenblätter bzw. Angaben sind dem Angebot beizufügen bzw. auf Verlangen des
Auftraggebers nachzureichen:
Allgemeine technische Beschreibung (deutsch)
Technische Beschreibung von eventuellen Lärmminderungsmaßnahmen
Protokollblatt einschl. Datenblatt z. Prüfmaterial über die Feinstaubaufnahme
nach DIN EN 15429-3
Garantiebedingungen und -umfang (deutsch)
mind. 5 Referenzen
Sicherheitsdatenblätter und Produktdatenblätter der verwendeten Öle und Fette
13.2 | Auf technisch sinnvolle Mehr- bzw. Sonderausstattungen ist auf einem Beiblatt gesondert
hinzuweisen. Sie sind gesondert anzubieten und ggf. zu begründen.
14.0 | Lieferbedingungen
14.1 | Anlieferung frei an KSR, Beckbruchweg 33, 45659 Recklinghausen, (kpl. kostenfrei)
14.2 | Lieferzeitraum n. Auftragseingang |  |  |  | Wochen
14.3 | Der Auftragnehmer gewährleistet, dass die grundlegenden Sicherheits- und
Gesundheitsanforderungen entsprechend der EG- und nationalen Richtlinien
und Verordnungen, die einschlägigen, zum Zeitpunkt der Lieferung gültigen
Unfallverhütungsvorschriften und im übrigen die allgemeinen
sicherheitstechnischen und arbeitsmedizinischen Regeln eingehalten werden.
14.4 | Bei einer uns unbekannten Kehrsaugmaschine, behalten wir uns vor Zuschlag, eine Vorführung
zur Sicht- und Funktionsprüfung der Maschine in Recklinghausen vor. Die Vorführung
muss innerhalb von 14 Kalendertagen, nach Aufforderung durch den Auftraggeber, erfolgen.
Die Kosten der Vorführung obliegen dem AN.
14.5 | Prototypen, Vorführmaschinen und nicht serienreife Produkte sind von der Vergabe
ausgeschlossen.
AG= Auftraggeber
AN=Auftragnehmer
Bitte die gelben Felder ausfüllen, fehlende Angaben können zum Ausschluss führen.
Angebotspreis
Nettopreis
|  | MwSt |  | 19%
Bruttopreis