## LV LKW Ladekran
Pos. | Text |  |  | Bieterangaben
1.0 | Allgemeines
1.01 | Hersteller
1.02 | Typ
1.03 | Dreiachsfahrgestell, Nachlaufachse gelenkt und geliftet
1.04 | Zul. Gesamtmasse 26.000 kg
1.05 | Technisch zul. Gesamtmasse |  |  |  | kg
1.06 | Motorleistung mind. 320 kW |  |  |  | kW
1.07 | Batteriekapazität Brutto mind. 350KW/h |  |  |  | KW/h
1.08 | CCS Ladeleistung mind. 350 KW |  |  |  | KW
1.09 | Anhängelast 24.000 Kg |  |  |  | Kg
2.0 | Nebenabtrieb für Kran
2.01 | Nebenabtrieb motorseitig für ein Ladekran
2.02 | Nebenabtrieb motorseitig mind. 1.000 Nm Dauerbelastung |  |  |  | Nm
2.03 | Nebenabtrieb Dauerbetrieb > 60 min.
3.0 | Achsen ,Aufhängung und Rahmen
3.01 | Achslastmesseinrichtung, im Fahrerhausdisplay angezeigt
3.02 | Fahrzeugnutzlast mind. 10.500 kg |  |  |  | kg
3.03 | VA: Blattfederung, Gewichtsvariante mind. 9.000 kg |  |  |  | kg
3.04 | Gewichtsvariante HA: mind. 12.000 kg |  |  |  | kg
3.05 | Gewichtsvariante NLA: mind. 8.000 kg |  |  |  | kg
3.06 | HA, NLA: Luftfederung
3.07 | VA, HA und NLA mit Stabilisator verstärkt für hohe Aufbauschwerpunkte
3.08 | Berganfahrhilfe
3.09 | GSR II
3.10 | Radstand VA - HA: 4.250 mm |  |  |  | mm
3.11 | Radstand HA - NLA: 1.300 mm - 1.400 mm |  |  |  | mm
3.12 | Reifen, alle mit 3PMFS Symbol
3.13 | Reserverad für die VA lose anliefern
3.14 | Differentialsperre Antriebsachse zuschaltbar
3.15 | Lufttrockner beheizt
3.16 | Anhängerkupplung G 150, 24 V, f. ABS-Anhängerbetrieb,
elektrische Versorgung links angeordnet
3.17 | Druckluftanschlüsse für Anhängerbremsanlage als Duomatik ausgeführt, links angeordnet
3.18 | Fahrgestellrahmenhöhe: max. 1.050 mm |  |  |  | mm
3.19 | Böschungswinkel vorne, in Fahrstellung unbeladen: mind. 11°
4.0 | Fahrerhaus 3 Sitzer
4.01 | Fahrerhausaussenbreite: max. 2.300 mm (ohne Spiegel und Kotflügel) |  |  |  | mm
4.02 | Fahrerhauslänge: 1.800 mm -1.900 mm |  |  |  | mm
4.03 | Farbe Fahrerhaus : RAL 2011 orange oder ähnlich
umweltfreundliche Lackierung
4.04 | Farbe Fahrgestell : schwarz / grau
4.05 | Mittelgroßes Fahrerhaus mit Ablagefächern hinter den Sitzen
4.06 | Fahrerhausrückwand mit Fenster
4.07 | Luftgefederter Komfortfahrersitz mit Lendenwirbelunterstützung, Vertikalfederung und Sitz-
heizung; Armlehnen und Sicherheitsgurt integriert; mit Dämpfungseinstellmöglichkeit;
pneumatische Gewichtseinstellung, Sitzneigungseinstellung, Schnellabsenkung,
Verstellbereich in Längsrichtung mind. 200 mm
4.08 | Optische und akustische Anzeige für nicht angelegten Fahrersicherheitsgurt
4.09 | Beifahrersitz mit Kopfstütze und 3 Punkt Gurt
4.10 | Mittelsitz mit Sicherheitsgurt, umklappbar mit Ablage
4.11 | Lenkrad links, höhen- und längsverstellbar
4.12 | Getöntes Sicherheitsglas
4.13 | Digitaler VDO Tachograph inkl. Kalibrierung
4.14 | Prüfung und personalisieren des Tachographen n. § 57b StVZO
(Daten werden vom AG benannt)
4.15 | 12 V - Steckdose im Fahrerhaus
4.16 | Radioanlage mit Bluetooth-Freisprecheinrichtung
4.17 | Rückfahrmonitor über Radiodisplay, geschaltet über den R-Gang und zusätzlich dauerhaft
manuell einschaltbar
4.18 | Vorrüstung Mautgerät, Positionierung unter dem Dach
4.19 | Klimaanlage
4.20 | Kältemittel |  | Bezeichnung
4.21 | Kompressorölspezifikation |  | Bezeichnung
4.22 | Dachluke
4.23 | Multifunktionsanzeige im Instrumententräger,
Anzeige mind.: Kraftstoffverbrauch, Außentemp., Fehleranzeige und Warnung
4.24 | Außenspiegel, rechts und links, elektrisch verstellbar und beheizt
4.25 | Weitwinkelspiegel rechts und links, elektrisch verstellbar und beheizt
4.26 | Rampenspiegel rechts
4.27 | Frontspiegel
4.28 | Beide Aussenspiegelhalter einklappbar
4.29 | Kamerasystem über separaten Monitor an der A-Säule zur Überwachung der toten Winkel und
den rückwärtigen Verkehrsraum. Bei Blinkerbetätigung, autom. Darstellung des seitl.
Sichtfeldes.
4.30 | Abbiegeassistent, akustisch und optisch
4.31 | 2 St. LED-Rundumkennleuchten auf dem Fahrerhausdach, inkl. Schalter mit Kontrolleuchte
4.32 | 2 St. LED-Arbeitsscheinwerfer hinter dem Fahrerhaus im oberen Bereich,
inkl. Schalter mit Kontrolleuchte
4.33 | Schalter für Nebenabtrieb Ein/Aus
4.35 | Sonnenblende innen klappbar
4.36 | Akustischer Rückfahrwarner
4.37 | Stoßstange Stahl, stabile Ausführung
4.38 | Leselampe im Fahrerhaus oben für Fahrer und Beifahrer
4.39 | 1 Satz Gummimatten
4.40 | Zentralverriegelung
4.41 | Programierbare Standheizung
4.42 | Funkzentralverriegelung mit drei Schlüsseln, wobei zwei eine Funkfernbedienung enthalten
(Bei eingeschaltete Betriebsbereitschaft ist das Fahrzeug zu verschließen, Kran und
Ladeborwand sind uneingeschränkt bedienbar)
5.0 | Ladebordwand
5.01 | Hersteller
5.02 | Typ
5.03 | Ausgelegt für Nutzlasten von mind. 2.000 Kg |  |  |  | Kg
5.04 | ALU Plattform ca.2.100 mm x 2.500 mm |  |  |  | mm
5.05 | Plattformsteuerung: Fernbedienung mit Ladefunktion vom Akku, Fußbedienung und Außensteuerung
5.06 | Zweigeteilte Wegrollsperre
5.07 | Automatische elektro-Hydraulische Bodenangleichung
5.08 | LED Seitenkonturbeleuchtung und LED Warnleuchten in der Spitze
5.09 | Warnflaggen rot/weiß
6.0 | Rahmen / Aufbau
6.01 | Pritschenlänge ca. 5.800 mm x 2.470 mm |  |  |  | mm
6.02 | Pritschenboden aus Wetterfesten Birken-Multiplex Siebdruckplatten mit mind. 28 mm Stärke
6.03 | Außenrahmen in 45° abgeschrägt mit fortlaufender Verzurrmöglichkeit als
Außenkanten der Ladefläche gem. DIN EN 12640 inkl. Anfahrschutz Gabelstapler
6.04 | Ladungssicherungsschienen im Boden bündig eingelassen in Quer-/ und Längsrichtung
für 70mm x 70mm Steckpfosten
( 2 St. auf gesamte Länge in Fahrtrichtung und 5 St. Quer zur Fahrtrichtung in Absprache mit dem AG)
6.05 | 20 St. Steckpfosten L= ca. 800 mm
6.06 | Feuerverzinkte Längs- und Querverstrebungen unter dem Pritschenboden zur Formstabilität
6.07 | Radabdeckung
6.08 | Größtmöglicher Werkzeugkasten: rechtsseitig, abschließbar, unter der Pritsche
(Art und Ausführung in Absprache mit dem AG)
6.09 | 6Kg ABC Feuerlöscher im wetterfesten Gehäuse unter der Pritsche
6.10 | 2 St. LED-Rückfahrscheinwerfer hinten, unter der Pritsche
7.0 | Bordwände
7.01 | Eloxierte Alubordwände rechts und links als Klappausführung mit 25 mm Hohlkammerprofilen
7.02 | Alubordwände sind entnehmbar
7.03 | Alubordwände Höhe 800 mm
7.04 | Alubordwände auf jeder Seite auf 2 Stück aufgeteilt
7.05 | Alubordwandlänge ergibt sich aus dem Pritschenmaß
7.06 | Bei jeder abgeklappter Bordwand gibt es zwei längsverschiebbare Fußauftritte
7.07 | Bordwandgasdruckdämpfer zur körperlichen Entlastung beim auf-/ und zuklappen
7.08 | Mittlere Bordwandrunge ist klapp -/und entnehmbar
7.09 | Bordwandhöhe an Stirnwand 1.000 mm
8.0 | Ladekran gem DIN EN 12999 mit Funkfernbedienung
8.01 | Ladekran mit Knickarmauslegung, gem. aktueller DIN EN 12999 und deren Verweise
8.02 | Kran - Hersteller
8.03 | Kran - Typ/Bezeichnung
8.04 | Hubklasse HC1, Dauerfestigkeitsklasse S2
8.05 | Hydr. Auslage mit 4 Auszügen mit mind. ca.12,7 m ab Mitte Drehpunkt |  |  |  | m
8.06 | Hubkraft bei 12,7 Meter hydr. Auslage mind. ca. 800 kg |  |  |  | kg
8.07 | 5to. Lasthaken
8.08 | Schwenkbereich mind. 360 Grad, individuell begrenzbar, eingestellte Schwenkbegrenzung
in Absprache mit dem AG bei der Rohbauabnahme
8.09 | Eine nachträgliche Einstellung nach Inbetriebnahme ist zu kalkulieren
8.10 | Kransäule mit innenliegenden Hydraulikschläuchen, Hubzylinder für den ersten Ausleger senkrecht
angeordnet (zur Beladung an der Stirnwand)
8.11 | Sammelschmierpunktleiste für die Abschmierung der Kransäule
8.12 | Schwenkwerk im Ölbad dauernd geschmiert (kein Fett)
8.13 | Betriebsstundenzähler , Serviceintervallanzeige, Fehlercodeanzeige
8.14 | Hydraulikölkühler und entspr. Filter
8.15 | Arbeitsscheinwerfer (LED) am Ausleger montiert
geschaltet über die Funkfernbedienung
8.16 | Optische und akustische Warneinrichtung im FHS, wenn der Kran sich nicht in Transportstellung
befindet
8.17 | Die akustische Warneinrchtung ist per Tastendruck quittierbar
8.18 | Umweltfreundliche, witterungs- und korrosionsbeständige Lackierung,
mind. 80 µ Gesamttrockenschichtdicke für Grundierung und Lackierung
8.19 | Nachweis der Standsicherheitsprüfung gem. DIN EN 12999
8.20 | Transporthinweis: In Fahrstellung ist der Kran quer zur Fahrtrichtung zusammenzufahren,
die Fahrzeugkonturen dürfen nicht überschritten werden.
Ist ein Greifer montiert, erfolg die Ablastung in waagerechter Stellung auf der Ladefläche!
9.0 | Kran-H-Stützen
9.01 | Stufenlose Abtastung der Abstützweite
9.02 | LED Warneinrichtung auf den Stützen
9.03 | Stützbeinauslegerüberwachung: optisch und akustisch im Fahrerhaus
9.04 | Einzelstützensteuerung mit entsperrbaren Rückschlagventilen an den Zylindern,
hydraulisch horizontal und vertikal aus- und einfahrbar
9.05 | Stützen sollen in Fahrstellung in die Fahrzeugkontur einfahren
(Können die Stützen aus Platzgründen nicht eingefahren werden, so werden diese
mit einer körperlichen entlastende Schwenkhilfe nach oben ausgeführt)
9.06 | Stützbeinteller mind. 10° pendelnd gelagert, mind. Ø 180 mm
9.07 | 2x Unterlegplatten steckbar auf den Tellern: ca. 400 x 400 mm aus Kunststoff zur Aufnahme
von mind. 5 kg/cm² geeignet
9.08 | 2x Haltevorrichtungen für Unterlegplatten unter der Kippbrücke, re. und li.
(Positionierung in Absprache mit dem AG)
10.0 | Kran-Steuerung
10.01 | Funkfernbedienung mit Einzelsteuerhebeln, keine Kreuzschaltung
10.02 | Tragegurt
10.03 | Funkfrequenz Deutschland
10.04 | Proportionalsteuerung programmierbar
10.05 | Funkfernbedienung mit manueller Notbedienung, inkl.Reserve Akku
Ladegerät im Fahrerhaus montiert (Positionierung in Absprache mit dem AG)
10.06 | Displayanzeige über Bewegungsabläufe und Belastungszustände
in der Fernbedienung
10.07 | Mind. zwei Bewegungsabläufe gleichzeitig ohne rucklen fahrbar
10.08 | Ruckfreies absenken der Last durch ein automatisches Dämpfungssystem
10.09 | Spannungsversorgung: 24 V
10.10 | Elektronische Überlastsicherung
11.0 | sonstige Ausstattung
11.01 | Hydrauliköl HLP:
11.02 | Nebelscheinwerfer vorne
11.03 | Verbandtasche nach DIN 13164 EN
11.04 | Warndreieck
11.05 | Warnlampe
11.06 | Warnweste
11.07 | Luftanschluss mit Pistole im Fahrgastraum
11.08 | 2 St. Unterlegkeile mit Halter
11.09 | CAN Bus Schnittstelle für den Aufbau
11.10 | Freigeschaltete Flotten-Management-Schnittstelle
12.0 | Dokumentation
12.01 | 2x Betriebs-/Bedienungsanleitung (in Papierform oder digital, deutsch)
12.02 | Detallierte theoretische und praktische Schulung des Bedien- und Werkstattpersonals durch
Fachpersonal des AN vor Ort. Die Einweisung muss in deutscher Sprache u.a. folgende
Punkte beinhalten:
- Funktion, Bedienung
- Wartung, Reinigung und Pflege
- Hinweise auf Besonderheiten, Vermeidung von Unfällen, Fehlbedienungen und Schäden
- praktische Fahrübung, u.a. wirtschaftliche Fahrweise
12.03 | Folgende Datenblätter bzw. Angaben sind dem Angebot beizufügen
bzw. auf Verlangen des Auftraggebers nachzureichen (in deutscher Sprache):
Allgemeine Fahrzeugbeschreibung
Allgemeine technische Beschreibung
Technische Fahrgestell-Maßzeichnung
Nachweis der Standsicherheitsprüfung gem. DIN 12999
12.04 | SP - Plakettenträger und gültiger Plakette, Umweltplakette
12.05 | Alle notwendigen Abnahmen nach StVZO und Zulassung beim StVA Marl
(in Absprache mit dem AG nach erteilung der Vollmacht)
12.06 | EG-Konformitätserklärung
12.07 | Eine Rohbauabnahme beim Ladekranhersteller oder Niederlassung für 3 Mitarbeiter,
ist vorgesehen (s. Vorbemerkungen).
13.0 | Gewährleistung / Garantien / Sonstiges
13.01 | Für die Garantie ist eine entsprechende Garantieerklärung beizufügen oder auf
Verlangen des AG nachzureichen
13.02 | Mindestens 24 Monate Garantiezeit |  |  |  | Monate
13.03 | Lieferfrist von allen gängigen Ersatzteilen in spätestens 48 Stunden nach Auftragsvergabe
13.04 | Garantierte Ersatzteillieferung über mindestens 10 Jahre
13.05 | Entfernung der nächstgelegenen autorisierten Fachwerkstatt (Straßenentf.) |  |  |  | km
inkl. mobilem Kundendienst sowie Ersatzteilbevorratung
(max. 50 km Straßenentfernung)
13.06 | Telefonische Service-Unterstützung, mindestens: arbeitstäglich Mo.-Fr. zwischen 7.00 und 15.00 Uhr
13.07 | 1. Inspektion beim Hersteller oder in der Niederlassung (kpl. kostenfrei)
14.0 | Lieferbedingungen
14.01 | Lieferzeit nach Auftragseingang |  |  |  | Wochen
14.02 | Der Auftragnehmer gewährleistet, dass die grundlegenden Sicherheits- und
Gesundheitsanforderungen entsprechend der EG- und nationalen Richtlinien
und Verordnungen, die einschlägigen, zum Zeitpunkt der Lieferung gültigen
Unfallverhütungsvorschriften und im übrigen die allgemeinen
sicherheitstechnischen und arbeitsmedizinischen Regeln eingehalten werden.
14.03 | Anlieferung des kpl. zugelassenen Fahrzeuges an den KSR (kpl. kostenfrei)
14.04 | Assistenzsysteme sind nach der Aufbaumontage zu prüfen und ggf. zu
kalibrieren
14.05 | Bei einem uns unbekannten Fahrgestell, behalten wir uns vor Zuschlag, eine Fahrgestellvorführung
zur Sicht- und Funktionsprüfung in Recklinghausen vor. Die Vorführung
muss innerhalb von 14 Kalendertagen, nach Aufforderung durch den Auftraggeber, erfolgen.
Die Kosten der Vorführung obliegen dem AN. Das Angebot kann nach Feststellung der
Nicht-Gleichwertigkeit von der Wertung, trotz eines niedrigen Preises, ausgeschlossen werden.
14.06 | Ein Produkt dessen Herstellung vom Hersteller bereits eingestellt worden ist, ist vom Zuschlag
ausgeschlossen.
14.07 | Prototypen und nicht Serienreife Produkte sind ausgeschossen
AG = Auftraggeber
AN = Auftragnehmer
Preisabfrage
Nettopreis
| gesetzlich geltende MwSt |  | 19%
Bruttopreis