## LV Los 1
Leistungsbeschreibung Los 1
Die angegebenen Stückzahlen dienen rein vergaberechtlichen Wertungszwecken. Es handelt sich um eine Schätzung orientiert an den voraussichtlichen Bedarfen für 1 Jahr.
Die tatsächlichen Abrufmengen können abweichen. Bitte füllen Sie sämtliche gelb markierten Felder aus.
Material- nummer | GP-Nummern | Leistungsbeschreibung Kanalgussartikel Los 1
|  | Pos. | Gegenstand | Menge 12 Monate | Einzelpreis netto | Gesamtpreis netto
6610000013 | 2599 29 130 | 1 | Schachtabdeckung Klasse B 125 | 25 |  | 0
- DIN EN 124-2 / DIN 4271 R
- KIWA geprüft und
gemäß der Anforderungen der Gütesicherung nach RAL-GZ 692
- Form rund mit Ventilation, Lichte Weite 610 mm
- Rahmen und Deckel aus Beton-Gusseisen
- Rahmenhöhe ca. 125 mm
| 2599 29 130 | 2 | Schachtabdeckung Klasse B 125 | 10 |  | 0
- DIN EN 124-6
- Form rund ohne Ventilation, Lichte Weite 605 mm
- Deckel aus Kunststoff; gewicht ca. 9 kg
- Rahmen aus Kunststoff und Beton, Gewicht ca. 46 kg
- Rahmenhöhe ca. 125 mm
6610000159 | 2599 29 130 | 3 | Schachtabdeckung Klasse D 400 | 70 |  | 0
- DIN EN 124-2 / DIN 1229
- Form rund mit Ventilation, Lichte Weite 610 mm
- Rahmen aus Gusseisen mit integrierter
Aufnahmebuchse für Haltestange (Einstieghilfe)
- Deckel aus Beton-Guss mit Ventilation,
dämpfender Einlage im Deckel
- Rahmenhöhe 160 mm
Fabr. MeierGuss, Artikel-Nr. 114211
| 2599 29 130 | 4 | Schachtabdeckung Klasse D 400 | 10 |  | 0
- DIN EN 124-2 / DIN 1229
- Form rund mit Ventilation, Lichte Weite 610 mm
- Rahmen und Deckel aus Beton-Gusseisen
mit dämpfender Einlage in Rahmen und Deckel
- Rahmen mit Aufnahmebuchse für Haltestange (Einstieghilfe)
- Rahmenhöhe 160 mm
Fabr. MeierGuss, Artikel-Nr. 114373
|  | 5 | Schachtabdeckung Klasse D 400 | 5 |  | 0
- DIN EN 124-2 / DIN 1229
- Form rund mit Ventilation, Lichte Weite 610 mm
- Rahmen und Deckel aus Beton-Gusseisen
- Deckel aus Beton-Guss mit Ventilation,
dämpfender Einlage im Deckel
- Rahmenhöhe 100 mm
Fabr. MeierGuss, Artikel-Nr. 145310
6610000014 | 2599 29 130 | 6 | Schachtabdeckung Klasse F 900 | 10 |  | 0
- DIN EN 124-2 / DIN 1229
- KIWA geprüft und
gemäß der Anforderungen der Gütesicherung nach RAL-GZ 692
- Form rund, Lichte Weite 610 mm
- Rahmen und Deckel aus Beton-Gusseisen
Deckel mit Ventilationsöffnungen
mit 2 Verriegelungen (Vierkant-Edelstahlschrauben M20)
- Rahmenhöhe 160 mm
Fabr. MeierGuss, Artikel-Nr. 106032
6610000128 | 2599 29 459 | 7 | Ringschmutzfänger | 710 |  | 0
- Schwere Ausführung
- aus verzinktem Stahlblech mit runder Öffnung
- Ausführung nach DIN 1221
- Gewicht ca. 7,5 kg
- für Schachtabdeckungen mit dem lichten Öffnungsmaß von ca. 610 mm
- passend für Schachtabdeckungen Passavant 4000.XX
6610000103 | 2221 29 357 | 8 | Dämpfungsringe / Antiklapperring (VBT) | 200 |  | 0
- Dämpfungsringe für Schächte "schwarz". DIN 4290
- Durchmesser 605x665 mm mit Aufkantung
- Klasse D, Prüflast 40t
6610000104 | 2221 29 357 | 9 | Dämpfungsringe | 100 |  | 0
- Dämpfungsringe für Schächte "grau". DIN 19584
- Durchmesser 624x682 mm mit Aufkantung
6610000160 | 2599 29 130 | 10 | Aufsatz 500x500 | 80 |  | 0
- Aufsatz 500x500 in Pultform
- Ohne Verriegelung, Klasse D 400, entsprechend
DIN EN 124 / DIN 1229, KIWA
- Rahmen und Rost aus Gusseisen, Pultform
mit Scharnier, dämpfender Einlage im Rost,
Schlitzweite mindestens 30 mm und maximal
35 mm, geschlossener Rahmen mit Eimerauflage
hochziehbar
- Sicherheitsschlitzsystem (Fahrradfahrer)
Fabr. MeierGuss, Artikel-Nr. 204438
6610000161 | 2599 29 130 | 11 | Aufsatz 300x500 Pultform | 30 |  | 0
- Ohne Verriegelung, Klasse D 400, entsprechend
- DIN EN 124 / DIN 1229, KIWA
- Rahmen und Rost aus Gusseisen, Pultform
mit Scharnier, dämpfender Einlage im Rost,
- Schlitzweite mindestens 30 mm und maximal
35 mm, geschlossener Rahmen mit Eimerauflage
hochziehbar
- Sicherheitsschlitzsystem (Fahrradfahrer)
Fabr. MeierGuss, Artikel-Nr. 204547
| 2599 29 130 | 12 | Aufsatz 500x500 Pultform für erhöhte Wasseraufnahme | 5 |  | 0
- Aufsatz 505x505 in Pultform
- Ohne Verriegelung, Klasse D 400, entsprechend
DIN EN 124-2, KIWA geprüft
- Rahmen aus Beton- Gusseisen, Rahmenhöhe 150 mm
Rost aus Gusseisen, mit zwei kraftschlüssigen,
Federarretierungen, dämpfender Einlage,
Schlitzweite ca. 17 mm, für erhöhte Wasseraufnahme
Fabr. MeierGuss, Artikel-Nr. 204355/1
6610000107 | 2599 29 130 | 13 | Berglauf Klasse C 250 | 1 |  | 0
- Aufsätze für Straßenablauf Klasse C 250 für Bergstraßen,
entsprechend DIN EN 124-2, DIN 1229 KIWA geprüft
- Aufsatz 495 x 780 mm in Pultform,
- Rahmen und Rost aus Gusseisen, Schlitzweite ca. 34,5 mm,
Rahmenhöhe 170 mm, mit dämpfender Einlauge,
Fabr. MeierGuss, Artikel-Nr. 203210
6610000026 | 2361 11 509 | 14 | Sinkkästen-Auflagering, 3 cm | 100 |  | 0
- Auflagering für Aufsätze 500 x 500, Typ 10a, DIN 4052
6610000027 | 2361 11 509 | 15 | Sinkkästen-Auflagering 6 cm | 50 |  | 0
- Auflagering für Aufsätze 500 x 500, Typ 10a, DIN 4052
6610000100 | 2361 11 509 | 16 | Straßenablaufteil 5 b | 5 |  | 0
- 300 mm, DIN 4052
6610000101 | 2361 11 509 | 17 | Straßenablaufteil 6 a | 5 |  | 0
- 295 mm, DIN 4052
6610000102 | 2361 11 509 | 18 | Straßenablaufteil 6 b | 5 |  | 0
- 200 mm, DIN 4052
6610000028 | 2361 11 509 | 19 | SK-Längsrekorder Ausgleichsringe 6cm | 10 |  | 0
- für Aufsätze 300 x 500, Typ 10b, DIN 4052
6610000018 | 2361 11 509 | 20 | Ausgleichsring aus Beton | 50 |  | 0
- Schachtausgleichring gemäß DIN 4034-1
- Lichtes Öffnungsmaß ca. 61 cm
- Höhe: 4,0 cm, ohne Verschiebesicherung,
- Außen-Durchmesser ca. 80 cm
6610000019 | 2361 11 509 | 21 | Ausgleichsring aus Beton | 50 |  | 0
- Schachtausgleichring gemäß DIN 4034-1
- Lichtes Öffnungsmaß ca. 61 cm
- Höhe: 6,0 cm, ohne Verschiebesicherung,
- Außen-Durchmesser ca. 80 cm
| 2361 11 509 | 22 | Ausgleichsring aus Beton | 40 |  | 0
- Schachtausgleichring gemäß DIN 4034-1
- Lichtes Öffnungsmaß ca. 61 cm
- Höhe: 8,0 cm, ohne Verschiebesicherung,
- Außen-Durchmesser ca. 80 cm
| 2361 11 509 | 23 | Ausgleichsring aus Beton | 10 |  | 0
- Schachtausgleichring gemäß DIN 4034-1
- Lichtes Öffnungsmaß ca. 61 cm
- Höhe: 10,0 cm, ohne Verschiebesicherung,
- Außen-Durchmesser ca. 80 cm
| 2361 11 509 | 24 | Ausgleichsring aus Beton | 10 |  | 0
- Schachtausgleichring gemäß DIN 4034-1
- Lichtes Öffnungsmaß ca. 61 cm
- Höhe: 8,0 cm, mit Verschiebesicherung,
- Außen-Durchmesser ca. 88 cm
| 2361 11 509 | 25 | Ausgleichsring aus Beton | 10 |  | 0
- Schachtausgleichring gemäß DIN 4034-1
- Lichtes Öffnungsmaß ca. 61 cm
- Höhe: 10,0 cm, mit Verschiebesicherung,
- Außen-Durchmesser ca. 88 cm
[5 empty] | Gesamt netto | 0

## LV Los 2
Leistungsbeschreibung Los 2
Die angegebenen Stückzahlen dienen rein vergaberechtlichen Wertungszwecken. Es handelt sich um eine Schätzung orientiert an den voraussichtlichen Bedarfen für 1 Jahr.
Die tatsächlichen Abrufmengen können abweichen. Bitte füllen Sie sämtliche gelb markierten Felder aus.
GP-Nummern
Leistungsbeschreibung Kanalgussartikel Los 2
| Pos. | Gegenstand | Menge 12 Monate | Einzelpreis netto | Gesamtpreis netto
2332 11 107 | 1 | Kanalklinker Form NF | 936 |  | 0
- Normalformat 240 x 115 x 71 mm
- rot-nuanciert
2332 11 107 | 2 | Kanalklinker Form C | 624 |  | 0
- zum rund mauern
- Format 240 x 115/77x 71 mm
- rot-nuanciert
2399 19 900 | 3 | Steinzeughalbschale DN 150 | 5 |  | 0
- nach EN 295-1
- Länge 1,00 m
2399 19 900 | 4 | Steinzeughalbschale DN 200 | 5 |  | 0
- nach EN 295-1
- Länge 1,00 m
2399 19 900 | 5 | Steinzeughalbschale DN 250 | 5 |  | 0
- nach EN 295-1
- Länge 1,00 m
2399 19 900 | 6 | Steinzeughalbschale DN 300 | 10 |  | 0
- nach EN 295-1
- Länge 1,00 m
2399 19 900 | 7 | Steinzeughalbschale DN 350 | 5 |  | 0
- nach EN 295-1
- Länge 1,00 m
2399 19 900 | 8 | Steinzeughalbschale DN 400 | 5 |  | 0
- nach EN 295-1
- Länge 1,00 m
- geprüft nach EN 13101 liefern
- Bohrlochdurchmesser: d= 25 mm
| 9 | Steigbügel | 600 |  | 0
- gem. GUV 16.11 u. DIN 19555 EN 13101
- Form A - Typ A 410
- rechtwinkelig gekröpft
- Edelstahlvollkern, Kunststoff ummantelt
- geprüft nach EN 13101 liefern
- Bohrlochdurchmesser: d= 25 mm
|  |  |  | Gesamt netto | 0