## Los 4 Funk- & Nav.-Technik
Los 4: Funk- und Navigationstechnik HLF 20
Lfd Nr. | HLF 20, Funk- und Navigationstechnik |  |  | Anzahl pro Fahrzeug | Preis pro Fahrzeug | Anzahl gesamt | Preis f. 3 Fahrzeuge
01. Funktechnik
1.1 | Motorola MXP600 BOS Handsprechfunkgerät - 60 mm Antenne - Akku mit mindestens 3.400 mAh - Gürtelclip - Mindestens 12 Monate Gewährleistung und Softwarepflege - NRW-Lizenzpaket - BOS BSI-Verschlüsselung TEA2 |  |  | 7 |  | 21
1.2 | Mikrofonlautsprecher, groß RM780, für MXP600 FuG, IP68, PMMN4128A, Motorola, für MXP600 FuG und R7 |  |  | 5 |  | 15
1.3 | Mikrofonlautsprecher mit Nexus Buchse, PMMN4150A, Motorola für MXP600FuG |  |  | 2 |  | 6
1.4 | KFZ-Ladehalterung für Motorola MXP600 Typ Peitel LHM600 |  |  | 7 |  | 21
1.5 | Motorola MTP8550 ATEX BOS Handfunkgerät - Antenne 80 mm - Akku 1200 mAh - Gürtelclip - Mindestens 12 Monate Gewährleistung und Softwarepflege - NRW-Lizenzpaket - BOS BSI-Verschlüsselung TEA2 |  |  | 1 |  | 3
1.6 | ATEX Mikrofonlautsprecher, erweitert (OMNIRSM), PMMN4109, Motorola, für MTP8000er Ex Serie |  |  | 1 |  | 3
1.7 | KFZ-Ladehalterung zugelassen für Motorola MTP8550 ATEX BOS Handfunkgerät Typ Motorola GMLN5442A |  |  | 1 |  | 3
1.8 | Motorola MXM600 ET Dual Remote BOS Fahrzeugfunkgerät - 12 Monate Gewährleistung - Gerätehalterung GLN7324a - 12 V Stromkabel PMKN4243 - NRW-Lizenzpaket - BOS BSI-Verschlüsselung TEA2 |  |  | 1 |  | 3
1.9 | Motorola Bedienhandapparat M 6 für MRT MXM600, Herstellernummer: PMWN4049A |  |  | 2 |  | 6
1.10 | Externer BSI- Kartenleser für Motorola MRT MXM600 ET Dual Remote - Kartenleser - Gehäuse zur Aufnahme der BSI-Karte - Anschlusskabel 195 cm |  |  | 1 |  | 3
1.11 | ET Kabel für Motorola MRT MXM600 ET Dual Remote zum Anschluss des TSCH - Länge 5 m - PMKN4140A |  |  | 1 |  | 3
1.12 | ET Kabel für Motorola MRT MXM600 ET Dual Remote zum Anschluss des TSCH - Länge 15 m - PMKN4164A |  |  | 1 |  | 3
1.13 | Antenne Tetra/GPS inkl. Strahler - Frequenzbereich 380 bis 410 MHz - Procom GPS-C MU4/FM/s - Inkl. GPS-Empfänger - Strahler aus Stahl mit Feder |  |  | 1 |  | 3
02. Navigationstechnik
2.1 | Navigationssystem zum Anschluss an das BOS-TETRA Funkgerät mit integrierter Funkbedienung. LARDIS:ONE Car Link zur Anbindung an das Infotainment System des Fahrgestell. Lebenslange Karten- und Softwareupdates kostenfrei Kabelgebundenen Anbindung über die Apple Car Play/Android Auto – Schnittstelle an das Multi-Touch-Infotainment System des PKW/LKW GPS-Signal über separate GPS-Klebeantenne / GPS-Splitter über eine bereits verbaute Antenne. Anschlusskabel an TETRA-BOS Funkgerät mit funkgerätespezifischem Stecker für Funkgeräte-Typ Motorola |  |  | 1 |  | 3
2.2 | GPS-Splitter für LARDIS:ONE inkl. Kabelsets bestend aus: · 1x externer GPS-Adapter mit integriertem Splitter für das neue Lardis:One (H3L), Wird über USB angeschlossen und ermöglicht die Nutzung der externen GPS-Antenne des Tetra-Funkgerätes. · 1x Adapterkabel zum Anschluss an Motorola Kombiantennen · 1x Adapterkabel zum Anschluss an Motorola MTM800 · 1x Adapterkabel zum Anschluss an SEPURA SRG · 1x USB Kabel Stecker A auf Stecker Micro B |  |  | 1 |  | 3
03. Lagerung und Lieferung
3.1 | Einlagerung bis zum Abruf durch Auftragnehmer Los 1
3.2 | Lieferung an Auftragnehmer Los 1
[5 empty] | 0 |  | 0
Lieferzeit
Lieferzeit: |  |  | Monate
Lieferung bis zum: |  |  | Monat/ Jahr
Preis Los 4
Summe Funk- & Nav.-Technik für 1 Fahrzeug netto |  | €
MwSt. 19% |  | €
Summe Funk- & Nav.-Technik für 1 Fahrzeug brutto |  | €
Summe Funk- & Nav.-Technik für 3 Fahrzeuge netto |  | €
MwSt. 19% |  | €
Summe Funk- & Nav.-Technik für 3 Fahrzeuge brutto |  | €
Datum
Unterschrift und Stempel