## Leistungsverzeichnis
Pos. | Bezeichnung der Lieferung oder Leistung | Ihre Angaben zur Leistung (Grau markierte Bereiche ausfüllen)
Nr.
1 | Maxi-Kompaktkehrmaschine (5 Stk) | Angebotenes Fabrikat:
Maße und Gewicht
| Zulässiges Gesamtgewicht max. 11.500 kg | Zul. Gesamtgewicht: |  |  | kg
| Gesamtlänge ohne Besen max. 5.000 mm | Gesamtlänge ohne Besen: |  |  | mm
| Fahrzeugbreite max. 2.100 mm (in Ruhestellung der Besen, ohne | Fahrzeugbreite: |  |  | mm
Spiegel nach § 32 StVZO)
Fahrwerk / Dämpfung
| Nach Möglichkeit mit hydropneumatischer Federung mit | Hydropneumatischer Federung mit automatischem Niveauausgleich?
| automatischem Niveauausgleich |  | FALSE | Ja | FALSE | Nein
Motor
| Dieselmotor mit Abgasnorm Euro VI oder besser | Abgasnorm:
Fahrantrieb
Hydrostatischer Fahrantrieb
| Geschwindigkeit im Fahrmodus min. 70 km/h | Geschwindigkeit im Fahrmodus:
| Geschwindigkeit im Kehr- / Arbeitsmodus min. 18 km/h | Geschwindigkeit im Kehr-/Arbeitsmodus:
Fahrerkabine
Sicherheitsverglasung
Fahrerkabine mit Lärmdämmung
Lüftung mit Klimaanlage inkl. Staub- und Pollenschutz
Elektrische Scheibenwaschanlage
Verstell- und beheizbare Panorama-Außenspiegel links und rechts
| vergrößerter Spiegel oberhalb des Hauptspiegels an der Fahrertür | Vergrößerter Spiegel oberhalb des Hauptspiegels an der Fahrertür
| (sofern lieferbar) |  | FALSE | Ja | FALSE | Nein
Luftgefederter Fahrer-Komfortsitz, orthopädisch geformt, mit
Lendenwirbelverstellung, Dreipunkt-Automatik-Sicherheitsgurt und
verstellbarer Kopfstütze sowie Höhen- und Längsverstellung
Sitzkissen- und Seitenwangenverstellung
Lendenwirbelstütze
Sitzheizung
Sitzbezug schmutzabweisend und abriebfest
Armauflage an der rechten Tür
Beifahrersitz gefedert
Radio mit integrierter Bluetooth Freisprechanlage
| Nach Möglichkeit mit getrennt verbautem Mikrofon (hiervon | Getrennt verbautes Mikrofon?
| abweichende Alternativen sind zugelassen) |  | FALSE | Ja | FALSE | Nein
Universalhalterung für ein Mobiltelefon im Bereich der Mittelkonsole
3 Getränkehalter 2 große und 1 kleiner
Lenkung
Rechtslenker
Hydraulische Lenkhilfe
Lenksäule in Höhe und Neigung stufenlos verstellbar
Bremsen
| Hydraulische 2-Kreis Bremsanlage mit ABS (hiervon abweichende | Hydraulische 2-Kreis Bremsanlage mit ABS?
| Alternativen sind zugelassen) |  | FALSE | Ja | FALSE | Nein
Dynamische, hydrostatische Bremsung
Aktivierung der Bremsleuchten beim Lösen des Fahrpedals
Bereifung
| Bereifung inkl. vollwertigem Reserverad Fabrikat "Michelin" oder | Angebotenes alternatives Fabrikat:
"Continental" oder jedes andere technisch gleichwertige Fabrikat
| Nach Möglichkeit komplett mit Winterbereifung bestückt (hiervon | Komplett mit Winterbereifung bestückt?
| abweichende Alternativen sind zugelassen |  | FALSE | Ja | FALSE | Nein
Kehr- und Saugausstattung
Kehrgutbehälter mit einem tatsächlich nutzbaren Volumen von
| min. 4,0 cbm (nach DIN 15429-1 Teil 4.3), (zum Nachweis ist dem | Volumen des Kehrgutbehälters: |  |  | cbm
Angebot ein Berechnungsprotokoll als Anlage beizufügen)
Kehrgutbehälter aus Edelstahl mit Schlammwasserablass
Beidseitige Inspektionsluke am Kehrrichtbehälter
| Kehrbreite min. 3.100 mm | Kehrbreite: |  |  | mm
Kompletter Besenbesatz
Besenanlage mit wartungsfreien Gelenken
Hydraulisch ausfahrbare Tellerbesen mit Einfahrautomatik
Seitenbesen einzeln steuerbar
3. Besen vor den Hauptbesen als Wildkrautausführung
Tellerbesen und 3. Besen unabhängig voneinander einsetzbar
Beleuchtung aller Besen
Doppelte Winkelverstellung und Schnellwechselsystem
Saugmund aus verschleißfestem Material, innen gummibeschichtet
Saugmundbeleuchtung
Saugmund und Tellerbesen hydraulisch anhebbar sowie nach rechts
und links verschiebbar
Wassersprüheinrichtung / Sprühbalken
| Optional zuschaltbarer Hochdruck Düsenbalken ca. 1.600 mm breit | Breite der opt. zuschaltbaren Hochdruck Düsenbalken: |  |  | mm
Sprühwasseranzeige
| Wasserrückgewinnungsanlage / Umlaufwasseranlage für ca. | Wasserrückgewinnungsanlage/Umlaufwasseranlage: |  |  | Liter
1.000 Liter Wasser
| Integrierter Wasserhauptbehälter aus korrosionsfestem Stahl | Angebotenes alternatives Material:
(Hiervon abweichende Alternativen aus anderen Materialien sind bei
Abgabe einer schriftlichen Dichtigkeitsgarantie für die gesamte
Betriebsdauer von ca. 5 Jahren zugelassen)
| Wasserzusatzbehälter mit einem Volumen von ca. 400 Litern | Volumen des Wasserzusatzbehälters: |  |  | Liter
Wasserablass seitlich und gut zugänglich montiert
Wasserhähne manuell bedienbar, im Fahrerhaus
Eignung für den Betrieb unter 0 Grad Celsius
Beidseitige Grobschmutzklappen
Joystick für die Besensteuerung, den Rückwärtsgang und die
Betätigung der Grobschmutzklappen, auf der rechten Seite montiert
| Saugrohr aus korrosionsfestem Stahl bis in den Behälter | Angebotenes alternatives Material:
(Hiervon abweichende Alternativen aus anderen Materialien sind bei
Abgabe einer schriftlichen Dichtigkeitsgarantie für die gesamte
Betriebsdauer von min. 5 Jahren zugelassen)
Inspektionsluke in der Kabine für das Saugrohr
Hydraulische Schmutzklappe am Saugrohr
verstellbares Grobschmutzsieb aus Edelstahl im Behälter
Entleerung des Behälters über Hinterkipper mit hydraulischer
Heckklappe
Notkippeinrichtung
Kehr- und Betriebsstundenzähler
Zusatz- / Sonderausstattung
LED Blinkpfeil am Fahrzeugheck (Montage und Ausführung nach
einem Klärungsgespräch mit dem / der AG)
Rückfahr- / Toter-Winkel-Kamera mit separater Schachtkamera und
Monitor in der Fahrerkabine
| Falls erforderlich mit automatischem Umkehrlüfter (hiervon | Automatischer Umkehrlüfter?
| abweichende Alternativen sind zugelassen) |  | FALSE | Ja | FALSE | Nein
Akustische Rückfahrsicherung
Kontrollleuchte für die Antriebstemperatur mit akustischem Warnton
Kontrollleuchte für den Hydraulikstand
| Kraftstoffbehälter mit min. 100 Litern Fassungsvermögen und | Fassungsvermögen des Kraftstoffbehälters: |  |  | Liter
abschließbarem Tankdeckel
| 2 abnehmbare, gelbe LED Rundum-Blitzkennleuchten mit |  | FALSE | Beispielfabrikat "Hänsch Comet"
| elastischer Halterung, Typ "Hänsch Comet" oder jedes andere, | Angebotenes alternatives Fabrikat:
technisch und funktional gleichwertige Fabrikat, deren Betrieb auch
bei ausgeschalteter Zündung möglich sein muss
| Digitaler EG-Tachograph mit Kilometerzähler, Fabrikat "VDO |  | FALSE | Beispielfabrikat "VDO Kienzel digital"
| Kienzle" oder jedes andere technisch und funktional gleichwertige | Angebotenes alternatives Fabrikat:
Fabrikat
| Nach Möglichkeit mit Begrenzungsleuchten in flexibler Ausführung | Begrenzungsleuchten in flexibler Ausführung?
| (hiervon abweichende Alternativen sind zugelassen) |  | FALSE | Ja | FALSE | Nein
Zentralschmieranlage
| Hochdruckwasseranlage mit Sprühpistole und ca. 10 m Schlauch | Länge Sprühpistole Schlauch: |  |  | m
| Füllschlauch mit min. 5 m Länge | Länge Füllschlauch: |  |  | m
Befüll-Einrichtungen gem. DIN 1988, Teil IV und DIN EN 1717
Hydrantenstandrohr montiert mit Halterung
Hydrantenschlüssel montiert mit Halterung
Besenhalterung
Verbandskasten nach aktuell gültiger DIN, mit Halterung
Feuerlöscher nach aktuell gültiger DIN, fertig montiert
Lackierung und Markierung
Maschinenrahmen lackiert in RAL 9011 schwarz
Alle anderen Maschinenkomponenten lackiert in RAL 9016
verkehrsweiß
Rot-weiße Sicherheitswarnmarkierung nach DIN 30710 und 67520
Konturmarkierung nach ECE 104
Kennzeichnung der Höchstgeschwindigkeit mittels Aufklebern am
Heck und an den Türen gem. § 58 StVZO
Anbringung des Firmenlogos der WBD-AöR
Rechtliche und sonstige Anforderungen
Erfüllung der aktuellen StVZO
CE-Erklärung
UVV-Abnahme
TÜV-Abnahme
Abnahme nach § 57b StVZO und § 13 EG-FGV
Feinstaubaufnahme in Anlehnung an PM2.5
| Lärmdämmung LwA max. 98 dB (A) gem. Richtlinie 2000/14/EG | Lärmdämmung LwA: |  |  | dB
bei ungeminderter Leistung im Kehrbetrieb
Angaben zur Hand-Arm- und Ganzkörper-Vibrationsbelastung
nach DIN EN 14253 sowie zur Lärmdämmung sind mittels
dem Angebot separat beigefügten Anlagen nachzuweisen
Eine Kopie der Protokolle zum Kraftstoffverbrauch pro
Betriebsstunde nach DIN 15429-2 Teil 4 - 5 und zur
Feinstaubaufnahme sind dem Angebot als separate Anlagen
beizufügen
Hinweise auf jegliche durch den Gerätebetrieb verursachte
Risiken sind dem Angebot auf einer separaten Anlage
beizufügen
Zusatz- / Serviceleistungen
2 Betriebsanleitungen in Papierform und 1 auf einem USB-Stick
2 Elektroschaltpläne auf 2 separaten USB-Sticks
Eine laminierte Kurzanleitung mit täglichem Wartungsplan
(max. 5 Seiten) ist dem Angebot beizufügen
Kostenlose Zurverfügungstellung der für die Fehlerdiagnose
benötigten Hard- und Software
Die Ersatzteilbeschaffung über eine Internet-Plattform oder eine
Schnittstelle zur Einbindung in die Werkstatt-Software der AG
("Cosware") muss gegeben sein, spätestens aber 4 Wochen nach
Auftragserteilung nutzungsfähig zur Verfügung stehen
Kostenlose, min. 2-tägige Schulung für min. 2 Werkstattmitarbeiter
der AG
Lieferung frei Verwendungsstelle (u. a. Lieferanschrift), inkl.
Überführung
Freie Einweisung vor Ort in Duisburg
Kostenlose 1. Inspektion
24 Monate Vollgarantie inkl. Montageleistungen
| Avisierter Liefertermin | Spätester Liefertermin nach Eingang der Bestellung:
| 40. KW 2026 |  |  |  | Wochen
(Hiervon abweichende Liefertermine, unabhängig davon ob sie vor
oder nach dem geplanten Lieferterin des / der AG liegen, dürfen
angeboten werden)
Lieferanschrift
Wirtschaftsbetriebe Duisburg - AöR
Betriebshof Hamborn
Schlachthofstr. 8
47167 Duisburg
Lieferbedingung
DDP (Delivery Duty Paid)
Frei der nachstehenden Verwendungsstelle inkl. Überführung,
Maut, Abladen, Überführung und Zollabwicklung (bei
grenzüberschreitendem Warenverkehr)
Netto-Angebotssumme pro Stück
| Gesamt-Netto-Angebotssumme (alle Pos.) | 0
| + 19 % Mehrwert- / Einfuhrumsatzsteuer | 0
| - Skonto |  | Tage, |  | % | 0
Tage netto
Sofern hier keine anderslautende Eintragung vorgenommen wird, gilt die Zahlungsvereinbarung
14 Tage mit Abzug von 3 % Skonto, 30 Tage netto im Auftragsfall als vertraglich vereinbart.
Mindestens 30 Tage Netto-Zahlungsziel sind fix vorgegeben.
Es können auch darüberhinausgehende längere Fristen für die Zahlung ohne Skontoabzug
angegeben werden.
+ evtl. anfallende Zollgebühr (nur für Bieter*innen außerhalb der EU)
| Bewertungspreis | 0
Bitte die Netto-Angebotssumme unbedingt auf die Anlage 7 "Preisblatt", übertragen, um die Mehrwertsteuer oder die Einfuhrumsatzsteuer (bei grenzüberschreitendem Warenverkehr) und sofern sie anfallen sollten, die Zollgebühren die der / die AG für die Einfuhr an das Zollamt abführen muss ergänzen, einen eventuellen Skontonachlass abziehen und den daraus resultierenden Bewertungspreis eintragen! (Ansonsten kann das Angebot leider nicht gewertet werden!)
Die vorstehenden Vorgaben und Spezifikationen stellen die Mindestanforderungen dar und sind von der angebotenen Leistung in ihrer Gesamtheit einzuhalten / zu erfüllen. Ausgenommen hiervon sind nur Anforderungen / Spezifikationen, die mit dem Zusatz "Nach Möglichkeit mit..." und/oder "hiervon abweichende Alternativen sind zugelassen" versehen sind. Erfüllt die angebotene Leistung nicht ausnahmslos alle vorstehenden Mindestanforderungen, wird das Angebot von der Wertung ausgeschlossen.
Vorgegebene Werte mit dem Zusatz "ca." dürfen nicht mehr als maximal 10% über- oder unterschritten werden, ansonsten wird das Angebot ausgeschlossen. Werte mit dem Zusatz "min." dürfen nicht, auch nicht geringfügig unterschritten, Werte mit dem Zusatz "max." dürfen nicht, auch nicht geringfügig überschritten werden, ansonsten wird das Angebot ausgeschlossen.